## Sheet1
Component name | Quantity | Note
DIN 439B M3 - M3 nut | 11
DIN 439B M2 - M2 nut | 7 | One extra for Thumb that will not be used
DIN 912 M3 x 16mm - M3 Screw | 11
DIN 912 M3 x 10mm - M3 Screw | 5
DIN 912 M2 x 10mm - M2 Screw | 5
DIN 912 M2 x 14mm - M2 Screw | 1
DIN 912 M2 x 20mm - M2 Screw | 1
DIN 913 M3 x 16mm - M3 Socket Set Screw | 6
DIN 913 M3 x 10mm - M3 Socket Set Screw | 1 | This is a special case where you can make this from the DIN 913 M3 x 16mm via cutting it, the hole is about 11.25mm and there arent any 11mm.
DIN 912 M2 x 5mm - M2 Screw | 4
DIN 912 M2 x 5mm - M2 Screw | 10 | When going with the TPE pads version
Hand crafted torsion springs from 5mm diametere spring | 4
Wire with 1.5mm diameter | /
String with 1mm to 1.5mm diameter | / | The holes are of a 2mm diameter size, so the size of the string is approximation